## 更新说明
Date 日期 | Version版本 | Author 作者 | Changes 变更描述
2022.2.23 | / |  | 远峰科技提供初版
2022.3.16 | / | (海微)杨叶婷 | 1、APP+Diag：背光相关---修改Common说明
2022.3.18 | / | (海微)杨叶婷 | 1、APP+Diag：增加显示屏信息相关
2022.3.24 | / | (海微)杨叶婷 | 1、APP+Diag：删除按键相关、LUT相关、灯条背光相关、IRQ相关(KEY)、IRQ相关（SWITCH）、IRQ相关(KEY) (10.1寸屏)，更新Touch协议
2022.4.6 | V1.0 | (海微)杨叶婷 | 增加升级流程以及故障上报信息
2022.6.23 | / | (海微)黄元松 | 1、APP+Diag：增加触摸100ms超时重发机制说明 2、Bootloader Protocol：修改Transfer Data Command 命令，一帧2KB数据的长度大小 3、升级流程：升级屏幕的bin文件的前20个字节为屏幕零件号
2022.10.24 | V2.0 | (海微)黄元松 | 1、APP+Diag：增加屏幕TFT开关相关 2、Bootloader Protocol：修改Transfer Data Command 命令，一帧128Byte数据的长度大小(远峰平台限制)
2022.11.2 | / | (海微)黄元松 | 1、升级流程：添加升级流程中一些细节定义（与远峰沟通确认，协议的细节定义由屏端确认，标注清楚）
2024.04.28 | / | （洛轲）康毅慧 | 1、增加IDCU对屏幕背光控制重试机制的建议
2024.8.20 | / | (海微)王耀康 | APP+Diag添加： 1、背光指令建议：添加周期性发送建议以及回读建议 2、屏幕故障相关建议：主机轮询读取屏幕故障信息 3、TFT on/off Write指令Update Rate更新为NA(主机暂未使用)
2024.10.17 | / | (海微)王耀康 | APP+Diag添加： 1、更新背光指令读写的备注描述
2025.1.15 | / | (海微)罗号 | APP+Diag添加： 1、屏幕故障相关 2、时间戳相关 3、升级流程更新：增加block（TP/TCON），block地址按照0X8000累加
2025.3.17 | / | (海微)罗号 | 1、DID list软件版本号规则更新
2025.3.18 | / | (海微)罗号 | 1、升级文件修改为一个文件，增加文件头信息说明
2025.4.02 | / | (海微)罗号 | 1、通讯协议更新软件版本号规则 2、增加读取lcd FLAG协议 3、增加工厂模式
2025.4.18 | / | (海微)罗号 | 1、APP+Diag添加：添加0x96、0x98寄存器TCON、TDDI故障寄存器描述 2、屏幕故障相关修改为与之前一致 3、升级文件头信息删除 Bridge IC类型
2025.5.18 | / | (海微)罗号 | 1、0X03/0X04回读信息内容更正为1byte
2025.10.21 | / | (海微)罗号 | 1、更新具体log通讯信息具体byte定义信息（仅适应于MCE中控屏）

## I2C波形协议
说明：
下图为本文件所有读写信号的帧格式，其中 蓝色背景为主机产生的波形，紫色背景为Display产生的波形
APP读：
▲2 |  |  | S | Slave I2C address | W | A | Register Address | A | S | Slave I2C address | R | A | Data Length |  | A | Data Byte0 |  | A | Data Byte1 |  |  |  | A | … |  | A | Data ByteN |  |  |  | N | P
APP写：
|  |  | S | Slave I2C address | W | A | Register Address | A | Data Length |  | A | Data Byte0 |  | A | Data Byte1 |  | A | … |  | A | Data ByteN |  |  |  | A | P
Boot读：
▲2 |  |  | S | Slave I2C address | W | A | Register Address | A | S | Slave I2C address | R | A | Data Length_LSB |  | A | Data Length_MSB |  | A | Data Byte0 |  |  |  | A | Data Byte1 |  |  |  | A | … |  | A | Data ByteN | N | P
Boot写：
|  |  | S | Slave I2C address | W | A | Register Address | A | Data Length_LSB |  | A | Data Length_MSB |  | A | Data Byte0 |  | A | Data Byte1 |  |  |  | A | … |  | A | Data ByteN |  |  |  | A | P

## APP+Diag
Classification | Data description | Data Direction | Slave I2C address | Register Address 1Byte | Data Length 1Byte | Data | Default Value | Update Rate | Session Support | Comment
显示屏信息相关 | TFT Info Read | Display->Host | 0x60 | 0x00 | 5 | Byte0： Display类型 0x00 : 仪表屏12.3Inch 0x01 : 中控屏15.7Inch |  | 主机主动读取
[6 empty] | Byte1： 水平分辨率高8位 |  |  |  | 仪表屏12.3Inch：1920*720 Byte1：0x07 Byte2：0x80 Byte3：0x02 Byte4：0xD0 中控屏15.7Inch：2880*1620 Byte1：0x0B Byte2：0x40 Byte3：0x06 Byte4：0x54
Byte2： 水平分辨率低8位
Byte3： 垂直分辨率高8位
Byte4： 垂直分辨率低8位
屏背光相关 | Dimming info Write | Host->Display | 0x60 | 0x03 | 3 | Byte0 : Rolling counter（预留） | 例：0x80 | 1s | APP | 1、需要在背光状态为ON的前提下设定 2、背光亮度等级为0~100；大于100处理为100% 3、等视频准备好之后，再请求屏幕点亮背光；避免不稳定的信号显示在显示屏上 4.指令需周期性发送 | 注：若使用周期性发送方案 1）04与03指令需一起发送 2）04在前03在后间隔大于50ms 3）间隔周期建议1s
Byte1 : 0x00~0xFF
Byte2 : CRC (8 bit)
| Dimming info Read | Display->Host | 0x60 | 0x03 | 1 | Byte1 : 0x00-0xff | NA | NA | APP | Byte1为回读背光值
| Backlight on/off Write | Host->Display | 0x60 | 0x04 | 3 | Byte0 : Rolling counter（预留） | 0x01 | 1s | APP | 1.屏的背光开关 2.指令需周期性发送
Byte1 : 0x00 : Off 0x01 : On
Byte2 : CRC (8 bit)
| Backlight on/off Read | Display->Host | 0x60 | 0x04 | 1 | Byte1 : 0x00 : Off 0x01 : On | NA | NA | APP | Byte1为回读背光状态 | 注：若使用回读方案 1）每次发送背光相关指令，需要对03和04指令回读 2）03指令生效的前提是04指令值为1 3）04在前03在后，建议间隔大于50ms 4）重发机制间隔200ms
屏幕TFT开关相关 | TFT on/off Write | Host->Display | 0x60 | 0x05 | 3 | Byte0 : Rolling counter（预留） | 0x01 | NA | APP | 屏幕的TFT开关
Byte1 : 0x00 : Off 0x01 : On
Byte2 : CRC (8 bit)
| TFT on/off Read | Display->Host | 0x60 | 0x05 | 1 | Byte0 : 0x00 : Off 0x01 : On | NA | NA | APP | Byte1为回读屏幕的TFT开关
屏幕故障相关 | 异常信息 | Display->Host | 0x60 | 0x10 | 3 | Byte0： Bit7 =高电压故障 Bit6 =低电压故障 Bit5 =解串器Unlock Bit4 =背光IC故障 Bit3 =TCON故障 Bit2 =TP Fault（无法识别 TP） Bit1 =过高温故障 Bit0 =温度检测NTC故障 0：normal 1： Error 或者Fault | NA | 主机主动读取 建议周期1s(周期可按主机需求修改) | APP | 主机轮询读取屏端故障 建议周期1s
Byte1： LCD Byte2： TCON IC对应的具体故障信息
时间戳 | 时间戳 | Host->Display | 0x60 | 0x11 | 6 | Byte0：年 25~255 | NA | 主机循环5s下发 | APP | 主机循环5s下发
Byte1：月 1~12
Byte2：日 1~31
Byte3：时 0~23
Byte4：分 0~59
Byte5：秒 0~59
LOG | log | Display->Host | 0x60 | 0X12 | 65 | byte0：剩余log条数 byte1~byte6:时间参数 byte6~byte64:mcu log byte6: over voltage byte7:under voltage byte8:lost lvds signal byte9:backlight error byte10:TCON error byte11:high temperature byte12:temperature sensor error byte13:Power-on sequence ok byte14:TFT stauts 0x01 : TFT ON 0X00 TFT OFF byte15:BackLight Stauts 0x01 : BL ON 0X00 BL OFF byte16:LCD PON Stauts byte17:BackLight Value byte18:Voltage Value byte19:temperature value byte20:hx6330 err code byte21~byte27: BackLight ic err code | NA | 主机主动读取 | app | 主机读取
（IRQ相关）TP | TP Report | Display->Host | 0x60 | 0x20（Touch标准帧） | 15 | Byte0 : 0x40 (Touch ID for No.0 bit7-bit4：0100 TP bit3-bit0： 0x0n (Touch points number ) (n<=10) |  |  |  | 1、TP触摸消息由屏通过中断INT_TP通知主机，不动作是高，动作拉低，timeout为100ms恢复 2、主机收到中断通知后使用该命令读取TP信息（触摸点数，状态，坐标）; 3、根据（Byte13 : 扩展帧的长度）判断是否需要继续读取扩展帧 ，标准帧与扩展帧之间屏端不会重复发TP_INT电平信号触发 4、一帧扩展帧将3点到10点触摸信号一起发过来 5、 触摸100ms超时重发机制说明，当手指触摸屏幕时，屏端将会拉低中断脚，通知主机读取触摸数据，100ms内主机没读取触摸数据，屏端则会持续拉低中断脚(先拉高5ms再拉低)，直到主机读取完触摸数据，才会拉高中断脚
Byte1 : Touch ID for No.1(Touch ID from 1 to 10) Byte2 : 0xXX (Status for No.1) (0xC0:Press, 0xA0:Release,0x90:Move,other,reserved) Byte3 : 0xXX (x position MSByte for No.1) Byte4 : 0xXX (x position LSByte for No.1) Byte5 : 0xXX (y position MSByte for No.1) Byte6 : 0xXX (y position LSByte for No.1)
Byte7 : Touch ID for No.2(Touch ID from 1 to 10) Byte8 : 0xXX (Status for No.2) (0xC0:Press, 0xA0:Release,0x90:Move,other,reserved) Byte9 : 0xXX (x position MSByte for No.2) Byte10 : 0xXX (x position LSByte for No.2) Byte11 : 0xXX (y position MSByte for No.2) Byte12 : 0xXX (y position LSByte for No.2)
Byte13 : 扩展帧的长度 如果TOUCH NUM大于2，则需要设置扩展帧长度，3点触摸时扩展帧长度为7（6字节报点信息+1字节CRC）, 4点触摸时为12+1, 5点触摸时为18+1，以此类推
Byte14 : Checksum (具体需要参考TP spec中的checksum算法)
|  |  |  | 0x21（Touch扩展帧） | n | Byte0 : Touch ID for No.3(Touch ID from 1 to 10) Byte1 : 0xXX (Status for No.3) (0xC0:Press, 0xA0:Release,0x90:Move,other,reserved) Byte2 : 0xXX (x position MSByte for No.3) Byte3 : 0xXX (x position LSByte for No.3) Byte4 : 0xXX (y position MSByte for No.3) Byte5 : 0xXX (y position LSByte for No.3)
Byte6 : Touch ID for No.n(Touch ID from 1 to 10) Byte7 : 0xXX (Status for No.n) (0xC0:Press, 0xA0:Release,0x90:Move,other,reserved) Byte8 : 0xXX (x position MSByte for No.n ) Byte9 : 0xXX (x position LSByte for No.n) Byte10 : 0xXX (y position MSByte for No.n) Byte11 : 0xXX (y position LSByte for No.n)
Byten : Checksum (具体需要参考TP spec中的checksum算法)
诊断相关 | Diag | Host->Display | 0x60 | 0x40 | 3 | Read function (0x22) Byte0 : 0x22 (service ID) | NA | NA | APP&BOOT （Boot只需要支持某些升级相关需要用的到DID即可,具体参考"DID_List"） | service ID=0x22表示所有的读信息服务，具体需要读取的内容由DID number决定， 例：参考"DID_List"
Byte1~Byte2 : DID number
|  |  | 0x60 | 0x40 | 2 | Programming Session Byte0 : 0x10 (service ID) | NA | NA | APP&BOOT | 请求进入升级模式
Byte1： 0x02
|  | Display->Host | 0x60 | 0x41 | N+1 (13) | Read function response Byte0 : 0x62 (service ID) | NA | NA | APP&BOOT | 读取0x40($22服务)的执行结果
Byte1~2 : DID number（MSB在前LSB在后）
Byte3~N : 12 Data （MSB在前LSB在后）
|  |  | 0x60 | 0x41 | 2 | Enter Programming Session Positive Response : Byte0 : 0x50 | NA (fail) | NA | APP&BOOT升级过程中反馈 | 读取0x40($10服务)的执行结果
Byte1 : 0x00
|  |  | 0x60 | 0x41 | 3 | Negative response: Byte0 : 7F | NA | NA | APP&BOOT | NRC number： 例（具体设定需要与主机协商设定）： 0x00:Outofrange 0x01:Condition not enough 0x02:datalength is wrong 0x03:...
Byte1 : Service ID
Byte2 : NRC number
TCON相关(仅限中控) | Diag | Display->Host | 0x60 | 0x96 | 1 | Byte0： Bit7 =Video CRC error detected Bit6 =Rom code download fail Bit5 =RX fail detected Bit4 =RX fail - DE Error detected Bit3 =RX fail - NO DE detected Bit2 =Fail flag from GPIOy Bit1 =Fail flag from GPIOx Bit0 =Reserver 0：normal 1：Abnormal | NA | NA | APP | 当检测到0x10寄存器Byte0的bit3位置1时，即tcon/TDDI故障，可以通过该寄存器读取tcon具体故障进行分析
TDDI相关 | Diag | Display->Host | 0x60 | 0x98 | 21 | #NAME? | NA | NA | APP | 当检测到0x10寄存器Byte0的bit3位置1时，即tcon/TDDI故障，可以通过该寄存器读取tcon具体故障进行分析
备注：1.中断下降沿需统一定义，不动作是高，动作拉低，timeout为100ms恢复
2.诊断相关的命令，主机在write后，等待50ms后主机读取返回值
工厂模式相关命令 | bist | Host->Display | 0x60 | 0xA0 | 0x01 | CMD :0x00 退出bist 0x01 进入bist
| 写入HWSN | Host->Display | 0x60 | 0XA1 | 0x17 | byte0 : WRITE CMD 0x01:HWSN 0X02:SN 0X03:HW VESION 0X04:LCD type 0x05:PN byte1~byte23:data LCD : 0X01 天马 byte24 :crc8
| 写入SN | Host->Display
| 写入HW VERSION | Host->Display
| 写入LCD FLAG | Host->Display
| TPCM检测 | Host->Display | 0x60 | 0XA2 | 0x01 | cmd: 0:HX_OPEN, 1:HX_MICRO_OPEN; 2:HX_SHORT, 3:HX_RAWDATA 4:HX_BPN_RAWDATA 5:HX_SC
| TPCM值 | Display->Host | 0x60 | 0xA3 | 0x42 | byte0:总共需读取的CM值帧数 byte1~byte65:TPCM值 byte66 :crc8
| TP MODE | Host->Display | 0x60 | 0xA4 | 0x01 | CMD :0x00 进入手套模式 0x01 退出手套模式
| 设置背光IC电流值 | Host->Display | 0x60 | 0xA5 | 0x02 | byte0: Low Current Value byte1: High Current Value
| 读取背光IC设置电流值 | Display->Host | 0x60 | 0xA6 | 0x02 | byte0: Low Current Value byte1: High Current Value
Note on J1: 作者: 一些主机为维持基本状态需要定期刷新命令

## DID_List
Description | DID number | Datalength (byte) | Type | Update (Y/N) | R/W | Session Support | e.g. (未使用data填充空格0x20)
屏软件版本 | 0xFEF0(0xFE +0xF0)+ | 20 | ASCII | Y | R | APP
屏硬件版本 | 0xFEF1 | 20 | hex | N | R | APP
Bootloader版本 | 0xFEF2 | 20 | ASCII | Y | R | APP&BOOT
I2C协议版本 | 0xFEF3 | 10 | ASCII | Y | R | APP&BOOT | V2.0(字符串形式)
供应商信息 | 0xFEF4 | 10 | ASCII | Y | R | APP&BOOT
屏的零件号（PN） | 0xFEF5 | 20 | ASCII | - | R | APP&BOOT
屏的生产序列号（SN） | 0xFEF6 | 20 | ASCII | - | R | APP
当前session | 0xFEF7 | 1 | hex | - | R | APP&BOOT
当前屏内温度 | 0xFEF8 | 2 | hex | - | R | APP
最大亮度值 | 0xFEF9 | 2 | hex | - | R | APP
生产日期 | 0xFEFA | 10 | ASCII | - | R | APP
TP软件版本 | 0xFEFB | 10 | ASCII | Y | R | APP | 4字节TP，4字节TCON
唯一码 | 0xFEFC | 2 | hex | - | R | APP
Supplier SW Version | 0xFEFD | 10 | hex | Y | R | APP | 仪表：1.0.0.1 中控：V3_0001_0001(3个字节0x03 0x01 0x01）
Supplier HW Version | 0xFEFE | 10 | hex | - | R | APP | 仪表：1.0.0.1 中控：2.0.0.1(4个字节10进制表示)
HWSN | 0xFEFF | 21 | ASCII | - | R | APP
当前电压值 | 0xFF00 | 2 | hex | - | R | APP
读取LCD FLAG | 0xFF01 | 1 | hex | - | R | APP | LCD : 0X01 天马 0x00 BOE
Note on C1: 从左到右: Byte0~ByteN:MSB->LSB
Note on E1: 作者: 是否能通过升级而升级该DID信息

## BootLoader Protocol
Cmd description | Data Direction | Slave I2C address | Register Address 1Byte | Data Length 2Byte | Data Byte
Erase Range Command | Host->Display | 0x60 | 0X60 | 11 | Byte0 : service ID(0x81)
Byte1 : Start Address, LSB First ; Byte2 : Byte3 : Byte4 : Start Address, MSB Last ; Example : 10 20 00 00 for start address 0x00002010
Byte5 : Length of Area, LSB First ; Byte6 : Byte7 : Byte8 : Length of Area, MSB Last ; Example : 10 F0 DB 03 for length of 0x03DBF010
Byte9 : Checksum CRC16 LSB Byte10 : Checksum CRC16 MSB
Request Download Command | Host->Display | 0x60 | 0X60 | 11 | Byte0 : service ID(0x82)
[5 empty] | Byte1 : Segment Address, LSB First ; Byte2 : Byte3 : Byte4 : Segment Address, MSB Last ; Example : 10 20 00 00 for start address 0x00002010 | 备注：该地址为0，长度就是Bin文件的有效数据字节长度（除去前面20个字节零件号）
Byte5 : Length of Segment, LSB First ; Byte6 : Byte7 : Byte8 : Length of Segment, MSB Last ; Example : 10 F0 DB 03 for length of 0x03DBF010
Byte9 : Checksum CRC16 LSB Byte10 : Checksum CRC16 MSB
Transfer Data Command | Host->Display | 0x60 | 0X60 | N+4 | Byte0 : service ID(0x83)
Byte1 : Sequence number of consecutive frames the range is 0x01~0xFF(计数达到255后重新从1开始计数)
[5 empty] | Byte2 : data Byte3 : data Byte4 : data Byte5 : data … ByteN+1 : data | 备注：Byte1 数据为连续帧序列号，范围0x01~0xFF，发送完一包数据后加一，计数达到255后重新从1开始计数，此字节数据屏端会对比核对，如果有问题的话，屏端会在Slave Response中报错
ByteN+2 : Checksum CRC16 LSB ByteN+3 : Checksum CRC16 MSB N is the transfer length of one frame, N MaxValue= 128
Checksum Command | Host->Display | 0x60 | 0X60 | 13 | Byte0 : service ID (0x84)
Byte1 : Segment Address, LSB First ; Byte2 : Byte3 : Byte4 : Segment Address, MSB Last ; Example : 10 20 00 00 for start address 0x00002010
Byte5 : Length of Segment, LSB First ; Byte6 : Byte7 : Byte8 : Length of Segment, MSB Last ; Example : 10 F0 DB 03 for length of 0x03DBF010
[5 empty] | Byte9 : Checksum CRC16 LSB Byte10 : Checksum CRC16 MSB CRC of download file | 备注：此处的Byte9和Byte10是0x83 每包的128个字节有效数据的CRC16检验和，然后每一包的校验和进行累加，算出最终的Checksum值
Byte11 : Checksum CRC16 LSB Byte12 : Checksum CRC16 MSB CRC of command
Reset Command | Host->Display | 0x60 | 0X60 | 4 | Byte0 : service ID(0x85)
Byte1 : reset(0x01)
Byte2 : Checksum CRC16 LSB Byte3 : Checksum CRC16 MSB
Slave Response | Display->Host | 0x60 | 0X61 | 4 | Byte0 : service ID(0x40)
Byte1 : The status of the command is filled in this byte. 0x00 : OK 0x01 : NO_OK. 0x02 : BUSY 0x03 : RETRANSMISSION
Byte2 : Checksum CRC16 LSB Byte3 : Checksum CRC16 MSB

## 升级流程
时间参数可以在联调时修改
line 38-39行
line 40
|  |  |  | 将结果缓存起来MAP<cmd,result> | open/read/write/epoll
screen_mcu/paneX-0
ko
I2C通道接口，QNX程序获取
7F负反馈
OK
不一致
一致
当前session=02
(session!=02)&&(当前session!=01)
当前session=01
7F负反馈
0x50正反馈
发送擦除命令时：MCU地址 0x0000 touch地址 0x8000 tcon地址 0x10000
RETRANSMISSION
BUSY
NO_OK
OK
RETRANSMISSION
BUSY
NO_OK
OK
RETRANSMISSION
BUSY
NO_OK
OK
NO
YES
RETRANSMISSION
BUSY
NO_OK
OK
YES
NO
RETRANSMISSION
BUSY
NO_OK
OK
当前session=01
(session!=02)&&(当前session!=01)
当前session=02
主机发Read PN命令(0x40 0x22 0xFEF5)给 display，请求读取显示屏的零件号
主机解析升级文件的头文件零件号并与显示屏回复的零件号进行对比
两者零件号对比一致？
主机提示用户当前升级屏升级失败
Display回复
主机发Read Session(0x40 0x22 0xFEF7)给 display，读取当前session
50ms后主机通过IIC协议（0x41）的标准读函数查询display状态
主机通过Programming Session(0x40 0x10) 命令通知对应的display切到bootloader 刷机模式
Display回复当前在APP模式
1s后主机通过IIC协议(0x41)的标准读函数查询display状态
Display回复
主机提示用户当前display升级失败
主机通过Erase Range Command (0x60, 0x81)通知display擦除待升级模块的数据
100ms后主机通过IIC协议(0x61)的标准读函数查询display状态
主机提示用户当前display升级失败
Display通过Slave Response回复是否擦除ok
主机通过Request Download Command (0x60, 0x82)请求display下载升级包
100ms后主机通过IIC协议(0x61)的标准读函数查询display状态
Display通过Slave Response回复是否可以下载
主机提示用户当前显示屏升级失败
Display回复当前在BootLoader模式
主机通过Transfer Data Command(0x60, 0x83) 发送当前block升级包数据给display（每次发128Byte数据）
100ms后主机通过IIC协议的标准读函数查询display状态
Display通过Slave Response回复
主机提示用户当前显示屏升级失败
当前block数据是否传输完
主机通过Checksum Command(0x60, 0x84)发送主机计算的该block的checksum值 给display
500ms后主机通过Slave Response(0x61)查询display状态
Display计算接收到的升级数据的checksum与主机计算的checksum比较，通过Slave Response回复
主机提示用户当前显示屏升级失败
是否有下一block数据待传输
主机发送Reset Command(0x60, 0x85) 给display
5s后主机通过IIC协议的标准读函数查询display状态
Display通过Slave Response回复
主机提示用户当前显示屏升级失败
Display重启到正常系统
1s后主机发Read Session(0x40 0x22 0xFEF7) 给 display，读取当前session
50ms后主机通过IIC协议（0x41）的标准读函数查询display状态
Display Response
display回复当前在APP模式
主机控制显示屏显示升级成功
Display回复当前在BootLoader模式
主机提示显示屏升级失败
结束
50ms后主机通过IIC协议0x41查询display的PN
Display回复
主机提示用户当前升级屏升级失败,note: PPS文件
主机提示用户当前升级屏升级失败
主机通过(0x40 0x22 0xFEF3)通知读取显示屏的I2C通信协议版本
50ms后，主机通过0x41请求读取显示屏I2C通信协议版本
备注：屏端只提供需要升级的bin文件,主机解析文件需要app端集成，bin文件的前20个字节为屏幕零件号 open(/dir/xxx/bin)
备注·：0x83 每包的128个字节有效数据的CRC16检验和，然后将每一包的校验和进行累加，算出最终的Checksum值，通过0x84发送给屏端
备注：屏端提供的升级BIN文件，文件头信息需要主机进行解析，数据格式参考文件头信息页
备注：主机发送复位命令后，需要等待5s中，屏端MCU才会重启到正常系统，再去查询显示屏状态

## 文件头信息
升级包字段 | 长度（字节） | 备注
起始段 | 4个字节 | 起始字节（0xFE，0xFE，0xFE，0xFE)
包头CRC校验段 | 4个字节 | 1. 从包头长度开始到升级包整包校验段进行开始计算包头CRC校验值 2. 海微CRC计算方法
包头长度 | 4个字节 | 包含起始段到结束段的字节个数
产品零件号 | 20个字节 | 对应每个项目零件号用于区分不同的项目升级包（ASCII格式表示，未使用的填充0x00）
软件版本号 | 2个字节 | 内部软件版本号，用于记录版本迭代过程
显示屏与触摸版本号 | 2个字节
升级包Block数量 | 4个字节 | 1. 升级包Block数量根据实际项目定义 2. 目前升级包分为MCU/TCON/TP四个升级包类型 3. Block数量最大值暂定3
Block1标识区 | 12个字节 | 1. Block有效标志位用于判断Block起始长度和地址的有效性 2. 采用固定字节序列定义，采用0x00填充 3. 01-MCU, 02-TCON,03-Touch,默认采用0x00填充（MCU和TCON为一个文件，touch作为单独文件，都需要有此部分文件头信息）
Block2标识区 | 12个字节
Block3标识区 | 12个字节
Block4标识区 | 12个字节
Block1升级包起始地址 | 4字节 | 升级包不同block的起始地址和长度
Block1升级包长度 | 4字节
Block2升级包起始地址 | 4字节 | 升级包不同block的起始地址和长度
Block2升级包长度 | 4字节
Block3升级包起始地址 | 4字节 | 升级包不同block的起始地址和长度
Block3升级包长度 | 4字节
Block4升级包起始地址 | 4字节 | 升级包不同block的起始地址和长度
Block4升级包长度 | 4字节
升级包整包校验段 | 4字节 | Data区域和加密铭文区域数据CRC校验值，海微CRC计算方法
结束段 | 4个字节 | 结束字节（0xFF，0xFF，0xFF，0xFF）
预留字节索引 0 | 预留128个字节 | 升级包头对齐128+128，预留数据字节填充用0x00
预留字节索引128
海微定义的升级包格式CRC校验算法如下所示：
升级包整包校验算法定义如下所示：
const unsigned short crctab[256] =
{
0x0000, 0x1021, 0x2042, 0x3063, 0x4084, 0x50A5, 0x60C6, 0x70E7,
0x8108, 0x9129, 0xA14A, 0xB16B, 0xC18C, 0xD1AD, 0xE1CE, 0xF1EF,
0x1231, 0x0210, 0x3273, 0x2252, 0x52B5, 0x4294, 0x72F7, 0x62D6,
0x9339, 0x8318, 0xB37B, 0xA35A, 0xD3BD, 0xC39C, 0xF3FF, 0xE3DE,
0x2462, 0x3443, 0x0420, 0x1401, 0x64E6, 0x74C7, 0x44A4, 0x5485,
0xA56A, 0xB54B, 0x8528, 0x9509, 0xE5EE, 0xF5CF, 0xC5AC, 0xD58D,
0x3653, 0x2672, 0x1611, 0x0630, 0x76D7, 0x66F6, 0x5695, 0x46B4,
0xB75B, 0xA77A, 0x9719, 0x8738, 0xF7DF, 0xE7FE, 0xD79D, 0xC7BC,
0x48C4, 0x58E5, 0x6886, 0x78A7, 0x0840, 0x1861, 0x2802, 0x3823,
0xC9CC, 0xD9ED, 0xE98E, 0xF9AF, 0x8948, 0x9969, 0xA90A, 0xB92B,
0x5AF5, 0x4AD4, 0x7AB7, 0x6A96, 0x1A71, 0x0A50, 0x3A33, 0x2A12,
0xDBFD, 0xCBDC, 0xFBBF, 0xEB9E, 0x9B79, 0x8B58, 0xBB3B, 0xAB1A,
0x6CA6, 0x7C87, 0x4CE4, 0x5CC5, 0x2C22, 0x3C03, 0x0C60, 0x1C41,
0xEDAE, 0xFD8F, 0xCDEC, 0xDDCD, 0xAD2A, 0xBD0B, 0x8D68, 0x9D49,
0x7E97, 0x6EB6, 0x5ED5, 0x4EF4, 0x3E13, 0x2E32, 0x1E51, 0x0E70,
0xFF9F, 0xEFBE, 0xDFDD, 0xCFFC, 0xBF1B, 0xAF3A, 0x9F59, 0x8F78,
0x9188, 0x81A9, 0xB1CA, 0xA1EB, 0xD10C, 0xC12D, 0xF14E, 0xE16F,
0x1080, 0x00A1, 0x30C2, 0x20E3, 0x5004, 0x4025, 0x7046, 0x6067,
0x83B9, 0x9398, 0xA3FB, 0xB3DA, 0xC33D, 0xD31C, 0xE37F, 0xF35E,
0x02B1, 0x1290, 0x22F3, 0x32D2, 0x4235, 0x5214, 0x6277, 0x7256,
0xB5EA, 0xA5CB, 0x95A8, 0x8589, 0xF56E, 0xE54F, 0xD52C, 0xC50D,
0x34E2, 0x24C3, 0x14A0, 0x0481, 0x7466, 0x6447, 0x5424, 0x4405,
0xA7DB, 0xB7FA, 0x8799, 0x97B8, 0xE75F, 0xF77E, 0xC71D, 0xD73C,
0x26D3, 0x36F2, 0x0691, 0x16B0, 0x6657, 0x7676, 0x4615, 0x5634,
0xD94C, 0xC96D, 0xF90E, 0xE92F, 0x99C8, 0x89E9, 0xB98A, 0xA9AB,
0x5844, 0x4865, 0x7806, 0x6827, 0x18C0, 0x08E1, 0x3882, 0x28A3,
0xCB7D, 0xDB5C, 0xEB3F, 0xFB1E, 0x8BF9, 0x9BD8, 0xABBB, 0xBB9A,
0x4A75, 0x5A54, 0x6A37, 0x7A16, 0x0AF1, 0x1AD0, 0x2AB3, 0x3A92,
0xFD2E, 0xED0F, 0xDD6C, 0xCD4D, 0xBDAA, 0xAD8B, 0x9DE8, 0x8DC9,
0x7C26, 0x6C07, 0x5C64, 0x4C45, 0x3CA2, 0x2C83, 0x1CE0, 0x0CC1,
0xEF1F, 0xFF3E, 0xCF5D, 0xDF7C, 0xAF9B, 0xBFBA, 0x8FD9, 0x9FF8,
0x6E17, 0x7E36, 0x4E55, 0x5E74, 0x2E93, 0x3EB2, 0x0ED1, 0x1EF0
};
unsigned short GetCRC(unsigned char *pData, unsigned short nLength)
{
UINT16 crcValue = 0xffff;
UINT16 tmp = 0, i = 0;
if (pData == NULL)
{
return crcValue;
}
for(i =0; i < nLength; i++)
{
tmp = ( crcValue >> 8) ^ pData[i];
crcValue = ( crcValue << 8) ^ crctab[tmp];
}
return crcValue;
}

## rolling counter
Rolling Counter未预留，不实现
▲2 | 1. Rolling Counter说明
Rolling Counter可以侦测到主机端发送的错误消息：如意外的重复消息，消息的错误排序，误插入的消息；
Rolling counter为8bit字节长度，并且每下一条IIC消息的Rolling counter计数基于上一条加“1”，类似于0,1,2,3...255（最大值255）
▲2 | 2. RC(Rolling Counter)处理与同步化
在启动时，接收器应与最初接收的滚动计数值同步，并在此之后开始正常的Rolling Count计数处理。
受滚动计数信号保护的数据应仅在滚动计数达到同步后才被视为有效，然后通过正常的滚动计数更新检查。
在Rolling Count初始化期间需要遵循以下步骤：
1.启动后，等待First RC值
2.以接收到的第一帧数据的rolling count为初始值，并将此RC值存储为当前RC值
3.对于下一帧消息，预期RC =当前RC + 1（值从0到255变化，并在255之后再次从0开始）
4.如果第3步完成，则表示同步已完成。 开始处理RC。
▲2 | 3. Rolling Counter校验错误处理
1) 检测到Rolling Count Error，显示屏端不执行此条消息；保持上一帧执行状态；
2) 并将Rolling Counter error计数计为1；
3) 同时需要将此条消息的Rolling Counter值记为当前的RC值，并按照RC算法处理下一帧消息；
4) 若下一条接收的消息的RC值为期望RC值，则响应消息，并将Rolling Counter error计数清零；
5) 若下一条接收的消息的RC值仍为期望外的RC值，则将Rolling Counter error加1，并重复步骤3；
6) 若Rolling Counter error计数≥3帧错误后，则判定I2C消息通信异常；

## CRC8
CRC计算范围
CRC算法校验的内容包含Register Address、Data Length、Data三部分内容的checksum。
|  | 1byte | 1byte | 可变长度 | 1byte
| Register Address |  | DL | DATA | CRC
※CRC计算范围
CRC8计算公式

## CRC16
CRC计算范围
CRC算法校验的内容包含Data Length、Data两部分内容的checksum，不含Message ID部分.
|  |  | 1byte | 1byte | 1byte |  | 可变长度 | 2byte
|  | Message ID |  | DL | SID |  | DATA | CRC
※CRC计算范围
CRC16计算公式
1-使用CRC16算法,CRC16-CITT(XMODEM).
2-多项式:
X16+X12+X5+1(0x1021)
初始值为0x0000.
计算结果与0x0000异或;
3-示例:
|  | 1.数据：0x61 0x04 0x40 0x02 |  |  |  | //0x61为message ID
CRC(0x):F14E
|  | 2.数据：0x61 0x04 0x40 0x01 |  |  |  | //0x61为message ID
CRC(0x):C12D
3.数据：0x01 0x02 0x03 0x04 0x05 0x06 0x07 0x08
CRC(0x):AC76

## 0x22 read function (hidden)
Requirement | 0x22 Read function
|  | DID F193 读取系统供应商硬件版本号（6 bytes ASCII） |  | EEProm
|  | DID F195 读取系统供应商软件版本号 (11 bytes ASCII) |  | EEProm
|  | DID F1F5 读取显示器温度（4 bytes Hex） |  | Ram
|  | DID F187 读取汽车生产零件号（15 bytes ASCII） |  | EEProm
|  | DID F18B ECU生产日期（4 bytes BCD） | Byte 0: Year High Byte Byte 1: Year Low Byte Byte 2: Month Byte 3: Day | EEProm
帧格式 | IPC -> Display | message Id(Functional, physical) | service Id | DID
|  | for example： 0x036C | 22 | F193 |  | 22 f1 93
响应帧格式 | Display-> IPC | message Id (Functional, physical) | service Id | DID | Data
| positive response | for example： 0x036F | 62 | F193 | Byte0-Byte5 | 62 f1 93 xx xx xx xx xx
| Negtive response | 7F 22 xx (xx NRC number) |  |  |  | 7F 22 xx

## DTC (hidden)
DTC read
| U110017 (D10017) 电压过高 | Supply Voltage under 16V more than 1000 ms
| U110116 (D10116 ) 电压过低 | Supply Voltage under 9V more than 1000 ms
| B120112(92 01 12) 背光控制模块的状态（电路短路、断路，过流等） | Test fail condition more than 5000ms
IPC -> Display | message Id(Functional, physical) | service ID | sub function
| for example： 0x036C | 19 | 01(reportNumberOfDTCByStatusMask) | 例如： 19,01,xx(status)
|  |  | 02(reportDTCByStatusMask) | 例如： 19,02,xx(status)
|  |  | 04(reportDTCSnapshotRecordByDTCNumber see Sheet "Parameter List") | 例如： 19 04 xx xx xx 01/ FF
|  |  | 06(Report DTC Extended Data Record by DTC Number) | 19 06 xx xx xx 01/02/ff
|  |  | 0a(Report DTC Extended Data Record by DTC Number) | 19,0a
Display > IPC
positive response | 59 01 2f xx yy(yy is number) 是请求 19,01,xx 的响应
59 02 2f xx yy(yy is number) 是请求 19,01,xx 的响应
59 04 xx xx xx 01/FF yy yy (yy yy is number) 是请求 19 04 xx xx xx 01/ FF的响应
59 06 xx xx xx 01/02/FF yy yy (yy yy is occuring time) 是请求 19 04 xx xx xx 01/ FF的响应
59 0a zz zz zz hh(zz is DTC number, hh is status)
positive response | 7F 19 xx (xx NRC number)
功能安全相关 | ASIC失效
PRND硬件物理灯失效
MCU自校验失效（corest 失效）
| B120111 (92 01 11) IC fail （显示屏模组只反馈显示屏fail与否的信息给主机端，不识别以下哪种失效类型） | Test fail condition more than 5000ms